## Građevinski radovi
Red.br. | OPIS | Jed.mj. | Količina | Jed.cijena (kn) | Ukupno
PŠ DRENOVICA
1. RADOVI UKLANJANJA/DEMONTAŽE
Prije početka radova treba se područje izvođenja zaštititi te spriječiti pristup neovlaštenim osobama. Svi sistemi ventilacije, grijanja/hlađenja ili klimatizacije moraju se privremeno isključiti. Ostaju isključeni za cijelo vrijeme dok se ne završe svi radovi predviđeni ovom troškovničkom stavkom. Osoblje koje izvodi radove mora nositi zaštitnu odjeću.
1.1 | Skidanje postojećeg krovnog pokrova sa glavnog i sporednog krovišta škole. U stavku uključen i odvoz na ovlašteni deponij. Uključen sav rad i materijal potreban za izvršenje stavke.
| Obračun m² kose površine krova | m² | 480 |  | 0
1.2. | Demontaža vertikalnih i horizontalnih oluka prije radova na krovištu. U cijenu uključen sav rad potreban za izvršenje stavke uključivo utovar i odvoz na deponij.
|  | komplet | 1 |  | 0
1.3. | Rušenje oštećenih i dotrajalih dimnjaka koji nisu u upotrebi do razine ispod gotovog krovišta. U cijenu uključeno rušenje, spuštanje srušenog materijala, iznošenje, utovar i odvoz, troškovi sigurnosti na radu te troškovi deponije.
|  | kom | 5 |  | 0
1.4. | Eventualna zamjena dotrajale krovne konstrukcije-krovnog roga. Stavka obuhvaća prema potrebi demontažu čitavog pojedinog drvenog elementa ili samo oštećenog dijela. Potrebno je zadržati postojeću strukturu, dimenzije presjeka i raspored drvenih elemenata krovne konstrukcije. Obratiti pažnju na pravilne tesarske vezove među drvenom građom, te ih po potrebi dodatno ojačati bravarskim spojnim elementima. U cijenu je uračunata demontaža dotrajalog/ih rogova i odvoz na deponij, te dobava i ugradnja izblanjanih novih rogova premazanih protiv crvotočina.Također uključeno privremeno dodatno podupiranje ukoliko je potrebno kod izmjene određenog elementa.
|  | m3 | 1 |  | 0
1.5. | Demontaža drvene obloge strehe, podgled i naličje. U stavku uključen i odvoz na ovlašteni deponij. Uključen sav rad i materijal potreban za izvršenje stavke.
|  | m² | 50 |  | 0
| RADOVI UKLANJANJA/DEMONTAŽE: |  |  |  | 0
2. TESARSKI RADOVI
2.1 | Postavljanje drvene oplate krovišta drvenim daskama. Postava dasaka okivanjem sa gornje strane na rogove drvene konstrukcije. Daska je jelova neblanjana, posušena debljine 24 mm, širine 9 do 12 cm i obavezno premazana fungicidnim premazom. Pričvršćenje izvesti sa pocinčanim čavlima. U obračun uzeti sav rad i materijal (spojni materijal) potreban za izvršenje stavke.
|  | m² | 480 |  | 0
2.2 | Dobava i postava letava 3/5 cm i kontraletvi 5/5 cm na daščanu oplatu sa hidroizolacijom, propisno suhe i obavezno premazane fungicidnim premazom, na razmaku potrebnom za postavu glinenog crijepa. | m² | 480 |  | 0
2.3 | Dobava i polaganje folije - hidroizolacije, površinske mase 80g/m2, Sd ≤ 0,02 m, vrijednost po DIN 52615, nepropusne za vodu i vjetar. Foliju širine 150 cm treba postaviti na daščanoj oplati iznad rogova, pri tome pojedinačne redove treba preklapati za približno 15 cm. Preklope je potrebno priljepiti ljepljivom trakom. Preklopi se ne računaju. Postava strogo prema uputstvu proizvođača proizvoda.
|  | m² | 480 |  | 0
| TESARSKI RADOVI: |  |  |  | 0
3. KROVOPOKRIVAČKI RADOVI
3.1 | Dobava i pokrivanje krova glinenim crijepom prema uputama proizvođača. Postavljanje svih potrebnih specijalnih crjepova (završni crijep, sljemenjaci, crijep odzračnik, crijep snjegobran). Utrošak crijepa od min 8 kom/m² - 10 kom/m².
Izvesti sve prema pravilima struke i uputi proizvođača proizvoda, komplet sa svim opšavima, završecima i fazonskim komadima da bi krov došao u funkciju.
Obračun po 1.0 m² krova u funkciji sa svim potrebnim opšavima i detaljima.
|  | m² | 480 |  | 0
3.2. | Dobava i postava gromobranskih instalacija na krovište. Gromobranske instalacije od pocinčane gromobranske trake sa pocinčanim spojnim elementima se priključuju na postojeće vertikale u zoni žljeba. U cijenu stavke uključiti interne transporte, pomičnu građevnu skelu, sav rad i materijal potreban za potpuno dovršenje radova.
|  | komplet | 1 |  | 0
| KROVOPOKRIVAČKI RADOVI: |  |  |  | 0
4. LIMARSKI RADOVI
4.1 | Izrada, dobava i ugradnja opšava dimnjaka izrađenih od ravnog, pocinčanog, čeličnog lima debljine 0,55 mm. U cijenu stavke uračunati sav rad i materijal potreban za izvršenje stavke. Mjere provjeriti na licu mjesta.
|  | kom | 2 |  | 0
4.2 | Izrada, dobava i ugradnja horizontalnih i vertikalnih oluka izrađenih od pocinčanog lima sa svim potrebnim pomoćnim materijalom. U cijenu uračunata demontaža i skidanje postojećih oluka te odvoz na deponij.
|  | m' | 72 |  | 0
4.3 | Oblaganje podgleda strehe trapeznim limom TN10, uključivo podkonstrukcija od drvenih letava 4/5 cm. - ton smeđi.
|  | m² | 50 |  | 0
4.4. | Nabava materijal, doprema, izrada i postava veterlajsni na sporedno krovište, RŠ od 15 cm do 30 cm od pocinčanog plastificiranog bojanog lima debljine 0,5 mm - ton smeđi.
|  | m' | 20 |  | 0
| LIMARSKI RADOVI: |  |  |  | 0
REKAPITULACIJA
| RADOVI UKLANJANJA/DEMONTAŽE: |  |  |  | 0
| TESARSKI RADOVI: |  |  |  | 0
| KROVOPOKRIVAČKI RADOVI: |  |  |  | 0
| LIMARSKI RADOVI: |  |  |  | 0
|  |  |  | UKUPNA VRIJEDNOST RADOVA: | 0
|  |  |  | PDV (25%): | 0
|  |  |  | SVEUKUPNO: | 0