## Građevinski radovi
Red.br. | OPIS | Jed.mj. | Količina | Jed.cijena (kn) | Ukupno
GRAĐEVINSKO OBRTNIČKI RADOVI
Dvorana Gimnazije I.Z. Dijankovečkog Križevci
1. PRIPREMNI RADOVI
1.1. | Dobava i postava pročeljne skele. Svi radovi oko postave, razne preinake, prepravci, demontaža i odvoz skele uključeni u jediničnu cijenu. Skela se postavlja tako da se nesmetano može pristupiti svim pročeljnim elementima i da glavni ulaz u zgradu bude dosptupan. Širina skele je od 80 do 90 cm, a montira se na nužnoj udaljenosti od pročelja za nesmetano odvijanje radova. Skela mora biti propisno ukrućena i sidrena prema svim važećim propisima zaštite na radu i hrvatskim normama, a sigurna za sve prolaznike. Skela mora biti opremljena zaštitnom mrežom, penjalicama te zaštitinim krovom na zadnjoj etaži radi kontinuirane izvedbe radova. | m² | 150 | 15 | 2250
1.2. | Pažljiva demontaža vertikalnih oluka, odvoz i skladištenje radi ponovne ugradnje istih. | komplet | 1 | 20 | 20
| 1. PRIPREMNI RADOVI UKUPNO: |  |  |  | 2270
2. FASADERSKI RADOVI
2.1. | Skidanje dotrajalog i slabo držećeg površinskog sloja fasadne žbuke. Otucanje slabo držeće žbuke, čišćenje podloge, nanošenje sloja cementnog šprica i nanošenje sloja grube produžne žbuke koju treba zagladiti i poravnati sa postojećom žbukom.U jediničnu cijenu uračunat sav potreban rad i materijal, čišćenje, utovar i odvoz na deponij. | m² | 80 | 0 | 0
2.2. | Dobava materijala te izrada toplinske ventilirane fasade istočnog i zapadnog pročelja dvorane. Toplinska ventilirana fasada s izolacijom od fasadnih ploča od EPS ekspandiranog polistirena debljine 15 cm. Iste se postavljaju na osnovni sokl rubni profil, širine 15 cm. Izvedba obloge fasade od profiliranog lima u smeđoj boji (kao postojeći dio na sjevernom zidu), debljine d= 0,5 mm na drvenu podkonstrukciju od drvenih letava. Prije letava na koju se postavlja profilirani lim, postaviti paraizolacijsku foliju 180 g/m2. Fasadne ploče se postravljaju jedan do druge bez razmaka kako bi se spriječila pojava toplinskih mostova. Ploče se pričvršćuju mehaničkim pričvrsnicama s min 6 pričvrsnica po m2 kako bi se osigurala stabilnost sustava.
| U jediničnu cijenu uračunati sve slojeve fasade | m² | 210 | 0 | 0
2.3. | Dobava i ugradnja ploča ekstrudiranog polistirena XPS debljine d = 10 cm, gustoće 32 kg/m2 sa preklopima, za toplinsku izlaciju podnožja (sokla) zida. Visina sokla varira od 0.20 cm do 1.0 m. Ugraditi i mehanički učvrstiti sa pričvrsnicama uz osnovni profil, min 3 kom/m'. Dobava materijala i izvedba sloja građevinske mrežice u građ. ljepilu na soklu na XPS izolaciju. Ljepilo se nanosi u debljini 3 mm. U svježi sloj lejpila utisnuti alkalno otpornu mrežicu sa preklopima 10 cm i zagladiti metalnom gladilicom. Drugi sloj ljepila nanjeti na ugrađenu mrežicu. Završna zaštitno-dekorativna obrada sokla, akril mozaik žbuka, veličine zrna 1.5 mm.
| U jedniničnu cijenu uračunati sve slojeve fasade | m² | 70 | 0 | 0
2.4. | Zatvaranje odnosno oblaganje podgleda strehe trapeznim limom TN10, uključivo podkonstrukcija od drvenih letava 4/5 cm. - ton smeđi. | m² | 25 | 0 | 0
| 2. FASADERSKI RADOVI UKUPNO: |  |  |  | 0
3. RADOVI NA ULAZU U DVORANU
3.1. | Skidanje dotrajalog i slabo držećeg površinskog sloja boje te popravak naličja zidova sa uključenim gletanjem. Pukotine sanirati antikorozivnim temeljnim sredstvima U jediničnu cijenu uračunat sav potreban rad i materijal, čišćenje, utovar i odvoz na deponij. | m² | 5 | 0 | 0
3.2. | Bojanje naličja vanjskih zidova na ulaznom trijemu. Bojanje se provodi u više slojeva. Prvo se nanosi dubinski temeljni premaz za jako upojne građevinske podloge te na njega završna boja za beton otporna na atmosferska opterećenja i otporna na habanj. Boja po izboru investitora | m² | 5 | 0 | 0
3.3. | Dobava i postava kulir ploča/betonskih ploča u sustavu s otvorenim reškama. Kulir ploče dimenzija 40x40x3.8 cm se postavljaju na postojeću betonsku podlogu fleksibilnim ljepilom i to na stepenište i ulazni trijem u dvoranu. Prije ugradnje kulir ploča postojeću betonsku ploču je potrebno očistiti i ispuhati. Fleksibilno ljepilo nanijeti direktno na očišćenu podlogu te položiti ploče. Debljina sloja ljepila ovisi o podlozi (od 0.5 do 2 cm). Bitno je da se ploče lijepe cijelom svojom površinom, ako se tako lijepe onda nema opasnosti da se odvoje od ljepila. Popunjavanje fuga pomoću pomoću kvarcnog pijeska.U cijenu stavke uključen popravak postojećih stepenica te čišćenje i odvoz otpada na ovlašteni deponij. | m² | 32 | 0 | 0
3.4. | Obostrano oblačenje nadstrešnice iznad ulaza u dvoranu limom te betonskih greda prema ulazu. Lim je čelični, pocinčani i bojeni pečenim lakom u smeđem tonu. Garancija proizvođača na limene proizvode obavezno na rok trajanja od najmanje 15 godina. U cijenu uračunata izrada okapnice i oluka nadstrešnice. Uključen sav rad i materijal potreban za izvršenje stavke. | m² | 18 | 0 | 0
3.5. | Dobava materijala, izrada i postava metalne ograde na vanjskom stepeništu, visine 110 cm od nehrđajućeg čelika (INOX). Ograda se izvodi od tri vertikalne cijevi promjera fi 40 mm na razmaku od max 300 cm cm te od dvije horizontalne cijevi fi 40 mm od kojih je jedna na vrhu ograde (rukohvat), a druga na dnu ograde. Također postava vertikalne cijevi od INOX-a na trijemu u otvore između zidova sa sidrenjem u zidove. Ograda na stepeništu se sidri u pod. |  |  | 0
| Obračun po m' postavljene ograde. | m' | 9 | 0 | 0
| 3. RADOVI NA ULAZU U DVORANU UKUPNO: |  |  |  | 0
4. STOLARSKI RADOVI
4.1. | Demontaža vanjske dotrajale stolarije. Stavka obuhvaća pažljivu demontažu vanjske stolarije komplet sa dovratnicima, okovima, unutarnjim i vanjskim klupčicama te odvoz demontiranih elemenata/materijala na gradilišni deponij te eventualnu upotrebu skele.
Obračun po komadu:
| Vanjski prozor veličine 380 x 200 cm | kom | 3 | 0 | 0
| Vanjska vrata veličine 350 x 215 cm | kom | 1 | 0 | 0
4.2. | Nabava, doprema i ugradnja PVC prozora sa 4 fiksna polja, ostakljeno IZO staklom 4 + 16 + 4 mm, toplinska izolacija Uf=1,3 W/m²K, vanjsko staklo low-e premaz, međuprostor punjen argonom. Boja bijela. Stavka uključuje montažu prozora sa vanjskom aluminijskom klupčicom te eventualnu obradu špalete, silikoniranje spojeva nove stolarije sa svim špaletama i prozorskim klupčicama sve do potpune funkcionalnosti. Obavezno prethodno točno uzimanje mjera na licu mjesta. Dimenzije prozora 380 x 200 cm.
| Obračun po komadu montirane stolarije | kom | 3 | 0 | 0
4.3. | Nabava doprema i ugradnja vanjskih PVC vrata na glavnom ulazu u zgradu dvorane sa dva krila te sa jednim fiksnim dijelom (prema uzoru na postojeća vrata), ostakljeno IZO staklom 4 + 16 + 4 mm, toplinski koeficijent Uw=3,8 W/m²K. Stavka uključuje montažu vrata, te eventualnu obradu špalete, sve do potpune funkcionalnosti. Obavezno prethodno točno uzimanje mjera na licu mjesta. Ukupne dimenzije vrata 350 x 215 cm.
| Obračun po komadu montirane stolarije | kom | 1 | 0 | 0
| 4. STOLARSKI RADOVI UKUPNO: |  |  |  | 0
REKAPITULACIJA
| 1. PRIPREMNI RADOVI : |  |  |  | 2270
| 2. FASADERSKI RADOVI: |  |  |  | 0
| 3. RADOVI NA ULAZU U DVORANU |  |  |  | 0
| 4. STOLARSKI RADOVI |  |  |  | 0
|  |  |  | UKUPNA VRIJEDNOST RADOVA: | 2270
|  |  |  | PDV (25%): | 567.5
|  |  |  | SVEUKUPNO: | 2837.5